## Nabíječe
Typ nabíječe | Napětí, nabíjecí proud, doporučený rozsah kapacity aku k nabíjení / max. kapacita pro udržovací funkci nabíječe | Rozměry | Hmotnost | Předurčení přístroje | Doporuč. MOC bez DPH | Doporuč. MOC s DPH
XC 0,8 | 6V, 0,8A, 1,2-100Ah | 142x51x36 | 0.3 | Ultra kompaktní, zcela automatický model pro nabíjení a údržbu 6V baterií např. ve veteránech. 5let záruka. | 1054.872 | 1276.3951
XS 0,8 | 12V, 0,8A, 1,2-32Ah/100Ah | 142x51x36 | 0.3 | Ultra kompaktní, zcela automatický model pro nabíjení menších baterií. 5let záruka. Proces nabíjení lze díky unikátní signalizaci sledovat ve všech 6-ti krocích nabíjení. | 1054.872 | 1276.3951
MXS 3.8 | 12V, 0,8/ 3,8A, 1,2-80/130Ah | 168x65x38 | 0.6 | Velmi kompaktní, maximálně univerzální 12V model pro nejběžnější použití jak v hobby tak profi sféře. Speciální funkce pro chladné dobití. Nabíji všechny typy 12Vakumulátorů. Signalizace 7 kroků nabíjení. Nemá teplotní čidlo a funkci recond. | 1398 | 1691.58
MXS 5.0 new | 12V, 5A, 1,2-110Ah/160 Ah | 168x65x38 | 0.6 | Velmi kompaktní, maximálně univerzální 12V model pro nejběžnější použití jak v hobby tak profi sféře. Perfektní indikace průběhu 8 fází nabíjení a rekondiční režim. 5let záruka. Navíc možnost kombinace jednotlivých režimů provozu a teplotní čidlo pro optimalizaci nabíjecího napětí. | 1789.7152 | 2165.5554
MXS 5.0 Test&Charge | 12V, 5A, 1,2-110Ah/160 Ah | 168x65x38 | 0.6 | Varianta úspěšné nabíječky MXS 5.0 v kombinaci s testerem baterie a alternátoru. Jednoduchou změnou režimu se z nabíječky stává tester pro posouzení vaší baterie. | 2409.878 | 2915.9524
MXS 5.0 Polar | 12V, 5A, 1,2-110Ah/160 Ah | 168x65x38 | 0.6 | Varianta úspěšné nabíječky MXS 5.0 se speciální úpravou do extrémně chladných podmínek. Speciálně upravené AC a DC kabely zajišťují bezproblémové nabíjení i v -30°C | 2255.2858 | 2728.8958
Lithium XS | 12V, 5A, 5-60Ah/120 Ah | 168x65x38 | 0.6 | Speciální automatická nabíječka pro baterie LiFePO4. Pracuje v 8 krocích. Pracovní teplotní rozsah -20 až +50 °C | 2522.3977 | 3052.1012
MXS 7.0 | 12V, 7A, 14-150Ah/250 Ah | 191x89x48 | 0.8 | Kompaktní, univerzální, skvěle vybavený 12V model pro náročné hobby i profi uživatele. Režim náhradního zdroje a rekondice. 5let záruka. Nové balení, nové návody, stejná spolehlivost jako předchozí model Mullti XS 7000 | 3037.216 | 3675.0314
MXS 10 | 12V,10A, 14-200Ah/300 Ah | 197x93x49 | 0.8 | Kompaktní, univerzální, skvěle vybavený 12V model pro náročné hobby i profi uživatele. Režim náhradního zdroje a rekondice. 2 roky záruka. Větší výkon, vybaven teplotní čidlem. Největší nabíječka s možností připojení konektorů. | 3528.4704 | 4269.4492
MXS 25 | 12V, 25A, 40-500Ah | 235x130x65 | 1.4 | Vzhledem k vysokému výkonu velmi kompaktní, ovšem robustní dílenský profi 12V model pro intenzivní nasazení. Režim náhradního zdroje a rekondice. Teplotní čidlo pro šetrný a maximálně bezpečný provoz. | 6055.0672 | 7326.6313
MXT 4.0 | 24V, 4A, 8-100Ah/250Ah | 191x89x48 | 0.8 | Kompaktní 24V model určený především k udržování baterií ve 100% stavu a stálé pohotovosti. Využitelný i pro nabíjení malých 24V soustav. Je vybaven rekondičním režimem a lze jej použít v kombinaci s originálním příslušenstvím pro snadné připojování k bateriím. | 3491.8404 | 4225.1268
MXT 14 | 24V, 14A, 28-300Ah/500Ah | 235x130x65 | 1.4 | Výkonný, kompaktní, profesionální 24V model pro dílenské i údržbářské využití s plnou výbavou, zahrnující režim náhradního zdroje a rekondice. Teplotní čidlo pro šetrný a maximálně bezpečný provoz. | 6055.0672 | 7326.6313
MXTS 70 | 12V, 70A, 40-1500Ah 24V, 35A, 20-750Ah | 332x178x80 | 3.6 | MXTS 70 je plně automatická 8-kroková nabíječka, u které lze nastavit 70A/12V nebo 35A/24V na baterie od 40-1500Ah pro 12V a 200-750Ah pro 24V. Nabíječka má krití IP 20 a je uložena v robusním hliníkovém pouzdře pro drsné prostředí. Zaručená ochrana elektroniky ve vozidle. | 27547.5084 | 33332.4851
Multi XS 25000 Ext. | 12V, 25A, 50-500Ah | 235x130x65 | 1.4 | Model identický s Multi XS 25000 dopněný víceúčelovým závěsným držákem a 6m dlouhými nabíjecími kabely. Vhodný pro provoz v autoservisech a dílnách. Nabíječ lze napevno instalovat na vybraném místě nebo v případě potřeby snadno a bezpečně přemístit na požadované místo. | 7717.3824 | 9338.0327
M200 | 12V, 15A, 28-300Ah/500Ah | 235x130x65 | 1.4 | Výkonný, kompaktní 12V model koncipovaný především pro instalaci v karavanech a lodích. Funkce "Night" zajistí absolutně tichý provoz v obytných prostorách. Nabízí taktéž oživovací rekondiční režim a je vybaven teplotním čidlem pro šetrný a maximálně bezpečný provoz. | 4334.6576 | 5244.9357
M300 | 12V, 25A, 50-500Ah | 235x130x65 | 1.4 | Výkonný, kompaktní 12V model koncipovaný především pro instalaci v karavanech a lodích. Funkce "Night" zajistí absolutně tichý provoz v obytných prostorách. Nabízí oživovací rekondiční režim a je vybaven teplotním čidlem pro maximálně šetrný a bezpečný provoz. Baleno bez malého nabíječe. | 6292.5408 | 7613.9744
D250s DUAL | 12V, 20A, 40-300 Ah | 192x110x65 | 0.73 | D250S DUAL je plně automatická 12V nabíječka pracující v 5-ti krocích, která je napájena stejnosměrným zdrojem (alternátory, solární panely). Vhodná pro instalaci do karavanů. Max. napájecí DC napětí je 22V. Nabíječka je klasifikována stupněm krytí IP65. Je vhodná pro všechny typy olovo-kyselinových baterií (Mokré, MF, gel, AGM). Je dodávána s 2 letou zárukou. | 5278.4368 | 6386.9085
Smartpass | 12V, 28-800Ah | 192x110x65 | 0.74 | Smartpass je plně automatický modul pracující ve spojení s nabíječem D250s Dual. Optimalizuje jeho činnost, chrání baterie před kritickým vybitím, zajišťuje napájení zařízení s nutnou minimální spotřebou. Umožňuje napájení až 80 A. Přesný popis zařízení zašleme na požádání. | 5025.6752 | 6081.067
D250TS | 24V, 28-200Ah | 192x110x65 | 0.7 | D250TS je plně automatizovaná kombinovaná nabíječka akumulátorů, bateriový separátor, 12 V měnič a ekvalizér pro 24 V akumulátory. Ideální pro těžká vozidla, karavany, čluny a jiná vozidla. D250TS je plně automatizovaná čtyřkroková nabíječka, která poskytuje proud 10 A pro 24 V akumulátory 28-200 Ah. Automatická separace akumulátoru. | 5807.9724 | 7027.6465
CTEK Battery analyzer | rozsah napětí 8-15V, rozsah proudu 200-1200 A |  |  | CTEK Battery anylyzer je velmi jednochý přístroj na měření startovacího výkonu již použitých baterií. Výsledné hodnoty jsou uváděny v proudech dle normy EN. Stačí jen porovnání s parametry uvedenými na štítku baterií. Použitelné pro všechny typy olověných baterií (Ca/Ca, MF, AGM, GEL..) | 2252.8397 | 2725.936

## Doplňky
25%
Typ příslušenství | Vaše nákupní cena bez DPH / 1ks | Doporuč. maloobch. cena bez DPH | Doporuč. maloobch. cena s DPH
Konektor "cig-plug" pro nabíjení přes cigaretovou zásuvku ve voze, baleno v krabičce | 148.1251 | 197.5002 | 238.9752
Konektor "cig-plug" s indikací pro nabíjení přes cigaretovou zásuvku ve voze, baleno v krabičce, navíc kontrola stavu baterie | 244.53 | 326.04 | 394.5084
Konektor "cig-socket" je určen k napájení 12V příslušenství přímo z baterie s využitím Ctek konektoru komfort. Délka kabelu 1m, průměr zdířky 21mm, pojistka / max. proud 5A, baleno v krabičce | 170.4331 | 227.2442 | 274.9654
Konektor komfort M6 k montáži na baterii pomocí oček, baleno volně | 58.8931 | 78.5242 | 95.0142
Konektor komfort M8 k montáži na baterii pomocí oček, baleno v blistru | 72.2779 | 96.3706 | 116.6084
Konektor komfort M10 k montáži na baterii pomocí oček, baleno v blistru | 72.2779 | 96.3706 | 116.6084
Konektor komfort s krokosvorkami bez indikace, baleno volně | 110.6477 | 147.5302 | 178.5116
Konektor komfort panel s indikací stavu baterie k zabudování do interiéru vozu délka 1,5 m, baleno v krabičce | 273.0499 | 364.0666 | 440.5205
Konektor komfort panel s indikací stavu baterie k zabudování do interiéru vozu délka 3,3 m, baleno v krabičce | 289.1117 | 385.4822 | 466.4335
Konektor komfort M6 k montáži na baterii s indikací stavu baterie, baleno v krabičce | 117.7862 | 157.0483 | 190.0285
Konektor komfort M8 k montáži na baterii s indikací stavu baterie, baleno v krabičce | 117.7862 | 157.0483 | 190.0285
Konektor komfort s krokosvorkami s indikací stavu baterie, baleno volně | 137.4173 | 183.223 | 221.6999
Konektor komfort prodlužovací v délce 2,5 m | 193.05 | 257.4 | 311.454
Gumový ochranný obal Bumper Pink pro nabíječku CTEK MXS.5.0 | 169.884 | 226.512 | 274.0795
Gumový ochranný obal Bumper pro nabíječku CTEK MXS.5.0 | 169.884 | 226.512 | 274.0795
Nástěnný praktický držák pro nabíječky MXS 3.8- MXS5.0 (Mouting Bracket) | 205.425 | 273.9 | 331.419
Nástěnný držák pro MXS25, MXT14, M200, M300 (Wall Hanger 300) | 513.975 | 685.3 | 829.213
Nástěnný držák pro MXTS 70 | 1118.7 | 1491.6 | 1804.836
Profesionální dílenský vozík pro nabíječky CTEK, diagnostiku | 5577 | 7436 | 8997.56
Platnost cen od 1. 5. 2014 do odvolání | Honoris a.s. |  | honoris@honoris.cz
| Hostivická 12/7 |  | www.honoris.cz
155 21 Praha 5 – Sobín